## Full 1
IBG200 | U |  | Control centralitzat.
Control centralitzat d'instal·lacions de climatització, amb pantalla tàctil de 5", model AC EZ Touch PACEZA000 "LG", dimensions 137x121x25 mm, per a un màxim de 64 unitats interiors, amb funcions de control individual, per grup i global de l'arrencada i aturada, monitoratge del consum d'energia, lectura d'avisos i errors, limitació de l'ús dels comandaments de control remot individuals, temperatura de consigna, velocitat del ventilador i programació diària, setmanal, mensual i anual. Accessoris: comptador elèctric de fins a 128 unitats interiors d'aire condicionat, model PPWRDB000. El preu no inclou la canalització ni el cablejat elèctric d'alimentació.
Codi |  | Unitat |  | Descripció | Rendiment | Preu unitari | Import
1 |  |  |  | Materials
mt42lgc047a |  | U |  | Control centralitzat d'instal·lacions de climatització, amb pantalla tàctil de 5", model AC EZ Touch PACEZA000 "LG", dimensions 137x121x25 mm, per a un màxim de 64 unitats interiors, amb funcions de control individual, per grup i global de l'arrencada i aturada, monitoratge del consum d'energia, lectura d'avisos i errors, limitació de l'ús dels comandaments de control remot individuals, temperatura de consigna, velocitat del ventilador i programació diària, setmanal, mensual i anual. | 1 | 2193 | 2193
mt42lgc069a |  | U |  | Comptador elèctric de fins a 128 unitats interiors d'aire condicionat, model PPWRDB000 "LG", amb 2 connectors per a vatímetre. | 1 | 2546 | 2546
[5 empty] | Subtotal materials: |  | 4739
2 |  |  |  | Mà d'obra
mo005 |  | h |  | Oficial 1ª instal·lador de climatització. | 1.287 | 31.79 | 40.91
mo104 |  | h |  | Ajudant instal·lador de climatització. | 1.287 | 27.36 | 35.21
[5 empty] | Subtotal mà d'obra: |  | 76.12
3 |  |  |  | Costos directes complementaris
|  | % |  | Costos directes complementaris | 2 | 4815.12 | 96.3
Cost de manteniment decennal: 1.719,00€ en els primers 10 anys. |  |  |  |  | Costos directes (1+2+3): |  | 4911.42