## Full 1
IBG200 | U |  | Control centralitzat.
Control centralitzat d'instal·lacions de climatització, amb pantalla tàctil de 10", model AC Smart 5 PACS5A000 "LG", dimensions 253,2x167,7x28,9 mm, per a un màxim de 128 unitats interiors, amb funcions de control individual, per grup i global de l'arrencada i aturada, lectura d'avisos i errors, limitació de l'ús dels comandaments de control remot individuals, temperatura de consigna, velocitat del ventilador, comunicacions amb altres sistemes de control extern mitjançant port amb protocol de comunicació Modbus TCP o BACnet IP per a integració en el sistema de gestió d'edificis (BMS) i programació diària, setmanal, mensual i anual. El preu no inclou la canalització ni el cablejat elèctric d'alimentació.
Codi |  | Unitat |  | Descripció | Rendiment | Preu unitari | Import
1 |  |  |  | Materials
mt42lgc048a |  | U |  | Control centralitzat d'instal·lacions de climatització, amb pantalla tàctil de 10", model AC Smart 5 PACS5A000 "LG", dimensions 253,2x167,7x28,9 mm, per a un màxim de 128 unitats interiors, amb funcions de control individual, per grup i global de l'arrencada i aturada, lectura d'avisos i errors, limitació de l'ús dels comandaments de control remot individuals, temperatura de consigna, velocitat del ventilador, comunicacions amb altres sistemes de control extern mitjançant port amb protocol de comunicació Modbus TCP o BACnet IP per a integració en el sistema de gestió d'edificis (BMS) i programació diària, setmanal, mensual i anual. | 1 | 3361 | 3361
[5 empty] | Subtotal materials: |  | 3361
2 |  |  |  | Mà d'obra
mo005 |  | h |  | Oficial 1ª instal·lador de climatització. | 1.287 | 31.79 | 40.91
mo104 |  | h |  | Ajudant instal·lador de climatització. | 1.287 | 27.36 | 35.21
[5 empty] | Subtotal mà d'obra: |  | 76.12
3 |  |  |  | Costos directes complementaris
|  | % |  | Costos directes complementaris | 2 | 3437.12 | 68.74
Cost de manteniment decennal: 1.227,05€ en els primers 10 anys. |  |  |  |  | Costos directes (1+2+3): |  | 3505.86