## Full 1
IBG150 | U |  | Derivació per a línia frigorífica.
Kit de derivació de línia frigorífica, format per dos junts, un per a la línia de líquid i un altre per a la línia de gas, amb capacitat frigorífica aigües avall inferior o igual a 16 kW, model ARBLN01621 "LG".
Codi |  | Unitat |  | Descripció | Rendiment | Preu unitari | Import
1 |  |  |  | Materials
mt42lgc121a |  | U |  | Kit de derivació de línia frigorífica, format per dos junts, un per a la línia de líquid i un altre per a la línia de gas, amb capacitat frigorífica aigües avall inferior o igual a 16 kW, model ARBLN01621 "LG". | 1 | 115 | 115
[5 empty] | Subtotal materials: |  | 115
2 |  |  |  | Mà d'obra
mo005 |  | h |  | Oficial 1ª instal·lador de climatització. | 0.064 | 31.79 | 2.03
mo104 |  | h |  | Ajudant instal·lador de climatització. | 0.064 | 27.36 | 1.75
[5 empty] | Subtotal mà d'obra: |  | 3.78
3 |  |  |  | Costos directes complementaris
|  | % |  | Costos directes complementaris | 2 | 118.78 | 2.38
Cost de manteniment decennal: 42,41€ en els primers 10 anys. |  |  |  |  | Costos directes (1+2+3): |  | 121.16